## Folha 1
ICR025 | m |  | Conduta flexível.
Rede de condutas flexíveis de distribuição de ar para climatização, constituída por tubo flexível de 160 mm de diâmetro, TFAT160 "AIRZONE", composto por um tubo interior de lâminas de poliéster Mylar com reforço de arame tratado contra a oxidação em forma de espiral helicoidal, isolamento de fibra de vidro e recobrimento exterior de lâminas de poliéster Mylar. Inclusive fita de alumínio e elementos de fixação com uma separação máxima de 1,50 m.
Unitário |  | Ud |  | Descrição | Rend. | Preço unitário | Importância
mt42air600h |  | m |  | Tubo flexível de 160 mm de diâmetro, TFAT160 "AIRZONE", composto por um tubo interior de lâminas de poliéster Mylar com reforço de arame tratado contra a oxidação em forma de espiral helicoidal, isolamento de fibra de vidro e recobrimento exterior de lâminas de poliéster Mylar. | 1.05 | 61 | 64.05
mt42con020 |  | m |  | Fita autocolante de alumínio, de 50 microns de espessura e 65 mm de largura, à base de resinas acrílicas, para a vedação e fixação do isolamento. | 0.553 | 0.19 | 0.11
mt42con135 |  | Ud |  | Flange e suporte para fixação de tubos flexíveis para condução de ar em instalações de climatização. | 0.7 | 1.5 | 1.05
mo005 |  | h |  | Oficial de 1ª instalador de ar condicionado. | 0.21 | 19.73 | 4.14
mo104 |  | h |  | Ajudante de instalador de ar condicionado. | 0.21 | 18.7 | 3.93
|  | % |  | Custos directos complementares | 2 | 73.28 | 1.47
Custo de manutenção decenal: 20,93€ nos primeiros 10 anos. | [5 empty] | Total: | 74.75