## Folha 1
ICR030 | Ud |  | Grelha de impulsão.
Grelha de impulsão de alumínio extrudido, com deflexão dupla com lâminas móveis horizontais dianteiras e verticais traseiras, com comporta de regulação de caudal accionável manualmente através de alavanca, de 400x100 mm, anodizado cor prata, gama AirQ, RTHV040010AKRT "AIRZONE", fixação com clipes, montada na parede. Inclusive acessórios de montagem e elementos de fixação.
Unitário |  | Ud |  | Descrição | Rend. | Preço unitário | Importância
mt42air010ee |  | Ud |  | Grelha de impulsão de alumínio extrudido, com deflexão dupla com lâminas móveis horizontais dianteiras e verticais traseiras, com comporta de regulação de caudal accionável manualmente através de alavanca, de 400x100 mm, anodizado cor prata, gama AirQ, RTHV040010AKRT "AIRZONE", fixação com clipes. | 1 | 37 | 37
mt42air500bh |  | Ud |  | Travessa de chapa galvanizada para formação de aro de montagem de grelhas, comprimento 400 mm, L400AG "AIRZONE". | 2 | 3 | 6
mt42air500bb |  | Ud |  | Travessa de chapa galvanizada para formação de aro de montagem de grelhas, comprimento 100 mm, L100AG "AIRZONE". | 2 | 2 | 4
mo005 |  | h |  | Oficial de 1ª instalador de ar condicionado. | 0.205 | 23.31 | 4.78
mo104 |  | h |  | Ajudante de instalador de ar condicionado. | 0.205 | 22.09 | 4.53
|  | % |  | Custos directos complementares | 2 | 56.31 | 1.13
Custo de manutenção decenal: 9,76€ nos primeiros 10 anos. | [5 empty] | Total: | 57.44